## 产液能力配置
平台名称 | 运行状态 | 含水率 | 产液量
WHPA | 1 | 95.53 | 8994
WHPD | 1 | 91.14 | 5824.08
WHPF | 1 | 93.49 | 6253.68
CEPJ | 1 | 94.53 | 44538.96
WHPE | 1 | 96.11 | 13368.72
CEPI | 1 | 93.99 | 20983.44
WHPB | 1 | 94.46 | 13072.32
WHPC | 1 | 92.01 | 18298.32
QHD33-1 | 1 | 94.5 | 6000

## 输送能力配置(混输)
管线名称 | 运行状态 | 设计输量
QHD32-6CEPI-QHD32-6WHPD-SPF | 1 | 8599.99
QHD32-6CEPJ-QHD32-6WHPF-SPF | 1 | 10900.01
QHD32-6WHPA-HYSY109FPSO-SPF | 1 | 19063.99
QHD32-6WHPA-QHD32-6CEPI-SPF | 1 | 6600
QHD32-6WHPB-QHD32-6WHPA-SPF | 1 | 16000
QHD32-6WHPC-QHD32-6WHPD-SPF | 1 | 5302.01
QHD32-6WHPD-HYSY109FPSO-SPF | 1 | 19354.99
QHD32-6WHPE-QHD32-6CEPJ-SPF | 1 | 16975.99
QHD32-6WHPF-HYSY109FPSO-SPF | 1 | 15516
QHD32-6WHPG-QHD32-6CEPI-SPF | 1 | 33714
QHD32-6WHPH-QHD32-6CEPI-SPF | 1 | 18954

## 原油处理能力配置
分离器名称 | 运行状态 | 最大处理量
FPSO-V2001 | 2 | 54864
CEPJ-V2001 | 4 | 91500
CEPI-V2001 | 5 | 106605

## 水处理能力配置
设备名称 | 运行状态 | 最大处理量
CEPI-T-4001 | 1 | 46863.36
CEPJ-T-4001 | 1 | 52738.56
CEPK-T-4001 | 1 | 11715.84
CEPL-T-4001 | 1 | 13184.64
FPSO-T-401 | 1 | 39473.31

## 输送能力配置(注水)
管线名称 | 运行状态 | 设计输量
QHD32-6CEPJ-QHD32-6WHPF-SPW | 1 | 12000
QHD32-6CEPJ-QHD32-6WHPE-SPW | 1 | 19992
QHD32-6WHPF-QHD32-6WHPE-SPW | 1 | 7992
HYSY109FPSO-QHD32-6WHPF-SPW | 1 | 13008
HYSY109FPSO-QHD32-6WHPA-SPW | 1 | 13512
HYSY109FPSO-QHD32-6WHPD-SPW | 1 | 13512
QHD32-6CEPI-QHD32-6WHPA-SPW | 1 | 12000
QHD32-6CEPI-QHD32-6WHPG-SPW | 1 | 21000
QHD32-6CEPI-QHD32-6WHPH-SPW | 1 | 18000
QHD32-6CEPI-QHD32-6WHPD-SPW | 1 | 12960
QHD32-6WHPD-QHD32-6WHPC-SPW | 1 | 7992
QHD32-6WHPA-QHD32-6WHPB-SPW | 1 | 7992
QHD32-6CEPL-QHD32-6WHPF-SPW | 1 | 10824

## 注水增压泵能力配置
注水增压泵名称 | 运行状态 | 额定流量
D_P406A-B | 1 | 335
G_P4102A-B | 2 | 250
I_P4101A-H | 6 | 300
J_P4101A-I | 8 | 300
K_P4101A-C | 2 | 300
L_4101A-B | 2 | 300
O_P401A-D | 3 | 402
O_P401E | 1 | 600

## 注水泵能力配置
注水泵名称 | 运行状态 | 额定流量
A_P405 | 1 | 300
A_P4102A-B | 1 | 300
C_PMD402 | 1 | 300
D_P402A | 1 | 105
D_P404 | 1 | 300
E_P402 | 1 | 162
F_P406A-B | 1 | 300
F_P4101A-B | 2 | 250
G_P4101A-D | 2 | 300
G_P4103A-B | 1 | 200
H_P4101A-C | 2 | 300
H_P4103A-B | 1 | 200
I_P4102A-D | 3 | 300
J_P4102A-E | 3 | 300
J_P4102F-I | 3 | 300
K_P4102A-D | 1 | 310
L_4102A-B | 1 | 370

## 注水井吸水能力配置
注水井名称 | 配注量 | 最大吸水量 | 吸水指数
CEPI-M-4102 | 8778.43 | 10699.0466 | 1035.3083
CEPI-M-4101 | 3630.14 | 4232.1941 | 409.0271
CEPJ-M-4102 | 13151.28 | 15859.04 | 1428.88
CEPJ-M-4102 | 22558.85 | 26222.4706 | 1864.8103
WHPA-M-402 | 8550.96 | 10431.5106 | 1012.7753
WHPA-M-403 | 3867 | 4632.6741 | 449.0871
WHPB-M-401 | 3870 | 4526.7888 | 378.9944
WHPG-M-4101 | 18422.4 | 23596.491 | 2662.0455
WHPC-M-401 | 3599.78 | 4019.9337 | 285.0768
WHPD-M-401 | 20688.38 | 25510.9303 | 2487.7751
WHPE-M-401 | 13786.2 | 16658.9649 | 1511.3824
WHPF-M-401 | 20652.96 | 25013.0639 | 2255.0519
WHPF-M-402 | 3864.67 | 4348.9492 | 317.1396
WHPH-M-4101 | 18551.11 | 22489.0124 | 2103.9112

## 药剂配置
药剂名称 | 药剂种类 | 药剂单价 | 药剂浓度
CEPJ-L-消泡剂 | Oil | 0.03 | 0.05
CEPJ-L-破乳剂 | Oil | 0.05 | 0.04
CEPJ-L-清水剂 | Water | 0.02 | 0.05
CEPJ-L-杀菌剂 | Water | 0.02 | 0.05
CEPJ-L-缓蚀剂 | Water | 0.015 | 0.04
CEPI-K-消泡剂 | Oil | 0.03 | 0.06
CEPI-K-破乳剂 | Oil | 0.05 | 0.07
CEPI-K-清水剂 | Water | 0.06 | 0.05
CEPI-K-杀菌剂 | Water | 0.06 | 0.04
CEPI-K-缓蚀剂 | Water | 0.045 | 0.04
FPSO-消泡剂 | Oil | 0.04 | 0.07
FPSO-破乳剂 | Oil | 0.05 | 0.06
FPSO-破乳剂 | Oil | 0.06 | 0.05
FPSO-清水剂 | Water | 0.03 | 0.08
FPSO-杀菌剂 | Water | 0.025 | 0.06
FPSO-缓蚀剂 | Water | 0.025 | 0.06

## 中间节点 (hidden)
节点名称
O_Whandle_Jun1
O_Whandle_Jun2
O_Whandle_Jun3
OIL